## Arkusz1
2.13 | ROBOTY WYKOŃCZENIOWE ZEWNĘTRZNE - ELEWACJA
92 d.2.13 | KNR 0-23 2612-01 analogia | Ocieplenie ścian budynków płytami styropianowymi - przyklejenie płyt styropianowych do ścian - 20cm | m2
|  | 153,4 * 3,45 + 127 * 3,4 | m2 | 961.03
|  |  |  | RAZEM | 961.03
95 d.2.13 | KNR 0-23 2612-06 analogia | Ocieplenie ścian budynków płytami styropianowymi - przyklejenie warstwy siatki na ścianach powyżej gruntu | m2 | 961.03 |  | m2
|  |  | m2 | 961.03 | 961.03 | m2 | 878.18
|  |  |  | RAZEM | 961.03
96 d.2.13 | KNR 0-23 0933-02 analiza indywidualna | Wyprawa elewacyjna cienkowarstwowa z silikonowych tynków dekoracyjnych wykonana ręcznie na uprzednio przygotowanym podłożu - ściany płaskie i powierzchnie poziome | m2
|  | poz.95 | m2 | 961.03
|  |  |  | RAZEM | 961.03
97 d.2.13 | KNR 2-02 1604-01 | Rusztowania zewnętrzne rurowe o wys.do 10 m | m2
|  | poz.92 | m2 | 961.03
|  |  |  | RAZEM | 961.03
98 d.2.13 | KNR AT-31 0103-06 | Wykonanie warstwy zbrojonej na ścianach. | m2
|  | poz.95 | m2 | 961.03
|  |  |  | RAZEM | 961.03
99 d.2.13 | KNR 0-23 0933-02 analiza indywidualna | Wyprawa elewacyjna cienkowarstwowa z tynków silikatowych wykonana ręcznie na uprzednio przygotowanym podłożu - ściany płaskie i powierzchnie poziome | m2
|  | poz.95 | m2 | 961.03
|  |  |  | RAZEM | 961.03
100 d.2.13 | analiza indywidualna | Dostawa i montaż daszków ze szkła hartowanego na konstrukcji stalowej o wymiarach - 1,2x3,45m | szt
|  | 1 | szt | 1
|  |  |  | RAZEM | 1
109 d.2.15 | KNR-W 2-02 0514-02 analiza indywidualna | Montaż parapetów zewnętrznych z blachy stalowej, ocynkowanej, powlekanej | m2
|  | 1,05 * 3 + 1,35 * 2 + 2,2 * 6 + 1,35 + 1,5 * 10<przyziemie> | m2 | 35.4
|  | 1,35 * 2 + 2,2 * 6 + 1,9 + 1,35 + 1,7 + 1,5 * 10 + 2,5 + 1,7 + 1,05 * 3<piętro> | m2 | 43.2
|  |  |  | RAZEM | 78.6
[8 empty] | RAZEM | 961.03