## Arkusz1
2.16 |  | TARAS NA GRUNCIE
115 d.2.16 | KNR 2-31 0101-05 analiza indywidualna | Ręczne wykonanie koryta na całej szerokości chodników w gruncie kat. I-II głębokości 20 cm | m2
|  | 90.57 | m2 | 90.57
|  |  |  | RAZEM | 90.57
116 d.2.16 | KNR-W 2-02 1103-03 analogia | Podkłady z ubitych materiałów sypkich w budownictwie przemysłowym na podłożu gruntowym - gr. 15cm Krotność = 2 | m3
|  | 0,15 * poz.115 | m3 | 13.586
|  |  |  | RAZEM | 13.586
117 d.2.16 | NNRNKB 202 1119-11 analiza indywidualna | Nawierzchnie z kostki brukowej betonowej grub. 10 cm na podsypce cementowo-piaskowej | m2
|  | poz.115 | m2 | 90.57
|  |  |  | RAZEM | 90.57
3 |  | ZAGOSPODAROWANIE TERENU
3.1 |  | CIĄG PIESZO-JEZDNY
118 d.3.1 | KNNR 6 0101-03 | Koryta wykonywane mechanicznie gł. 30 cm w gruncie kat. II-VI na całej szerokości jezdni i chodników | m2
|  | 579 + 400 | m2 | 979
|  |  |  | RAZEM | 979
119 d.3.1 | KNR 2-01 0214-02 analiza indywidualna | Nakłady uzupełniające za każde dalsze rozpoczęte 0.5 km transportu ponad 1 km samochodami samowyładowczymi po terenie lub drogach gruntowych ziemi kat. III-IV Krotność = 30 | m3
|  | poz.118 * 0,3 <wywóz nadmiaru ziemi> | m3 | 293.7
|  |  |  | RAZEM | 293.7
120 d.3.1 | analiza indywidualna | Koszt utylizacji gruntu | m3
|  | poz.119 | m3 | 293.7
|  |  |  | RAZEM | 293.7
121 d.3.1 | KNNR 6 0103-03 | Profilowanie i zagęszczanie podłoża pod warstwy konstrukcyjne nawierzchni wykonywane mechanicznie, kat.gruntu II-VI | m2
|  | poz.118 | m2 | 979
|  |  |  | RAZEM | 979
122 d.3.1 | KNR 2-31 0111-03 analiza indywidualna | Podbudowa z gruntu stabilizowanego cementem - grub.podbudowy po zagęszczeniu 15 cm | m2
|  | poz.118 | m2 | 979
|  |  |  | RAZEM | 979
123 d.3.1 | KNNR 6 0113-03 analogia | Warstwa dolna podbudowy z kruszyw łamanych stabilizowana mechanicznieo grubości po zagęszczeniu 25 cm | m2
|  | poz.118 | m2 | 979
|  |  |  | RAZEM | 979
124 d.3.1 | KNR 2-31 0105-07 | Podsypka cementowo-piaskowa z zagęszczeniem mechanicznym - 3 cm grubości warstwy po zagęszczeniu Krotność = 1,67 | m2
|  | poz.118 | m2 | 979
|  |  |  | RAZEM | 979
125 d.3.1 | KNR 2-31 0511-03 analogia | Nawierzchnie z kostki brukowej betonowej grub. 10 cm na podsypce cementowo-piaskowej | m2
|  | poz.118 | m2 | 979
|  |  |  | RAZEM | 979
126 d.3.1 | KNR-W 2-01 0701-02 analogia | Ręczne pogłębienie koryta pod krawężnikami | m
|  | 278 + 29 + 50 + 31 + 6,2 | m | 394.2
|  |  |  | RAZEM | 394.2
127 d.3.1 | KNNR 6 0112-01 analogia | Warstwa dolna podbudowy z kruszyw naturalnych o grubości po zagęszczeniu 20 cm - podbudowa pomocnicza z pospółki | m2
|  | 0,4 * poz.126 | m2 | 157.68
|  |  |  | RAZEM | 157.68
128 d.3.1 | KNR 2-31 0402-04 | Ława pod krawężniki betonowa z oporem | m3
|  | (0,15 * 0,25 + 0,2 * 0,1) * poz.126 | m3 | 22.667
|  |  |  | RAZEM | 22.667
129 d.3.1 | KNR 2-31 0105-05 | Podsypka cem.-piaskowa z zagęszczeniem ręcznym - 3 cm grub.warstwy po zagęszcz. | m2
|  | 0,20 * poz.126 | m2 | 78.84
|  |  |  | RAZEM | 78.84
130 d.3.1 | KNR 2-31 0403-05 | Krawężniki betonowe wtopione o wym. 15x22 cm na podsypce cem.piaskowej | m
|  | poz.126 | m | 394.2
|  |  |  | RAZEM | 394.2
131 d.3.1 | KNR 2-01 0704-05 analogia | Obsypanie krawężników od strony zewnętrznej | m
|  | poz.126 | m | 394.2
|  |  |  | RAZEM | 394.2